## 包1
蒲江县中医医院口腔科耗材产品目录（第三次）
包号 | 序号 | 产品名称 | 规格 | 单位 | 单价限价（元） | 备注
1 | 1 | 无菌手术刀片 | 15c# | 片 | 0.6 | 适用于口腔科
| 2 | 无菌手术刀片 | 15# | 片 | 0.6 | 适用于口腔科
| 3 | 无菌手术刀片 | 12#（100片/盒） | 片 | 0.6 | 由SK95(SK4)、T10或6Cr13制成。口腔科专用
| 4 | 手术刀柄 | 各型号 | 个 | 40 | 与刀片配套使用
| 5 | 印膜材调拌刀 | 宽：1.8cm 长：20cm | 把 | 40 | 器械
| 6 | 印膜材调拌碗 | 中号 高：5.7cm 宽：11cm | 个 | 10 | 器械
| 7 | 内提升工具包 | / | 个 | 6000 | 由不锈钢材料制成，配牙科骨挤压器(凹头)5个和牙科种植器械限深套。
| 8 | 牙槽咬骨钳 | 圆口 头宽4.4mm | 把 | 400 | 不锈钢材料制成，由钳喙、关节和钳柄组成。
| 9 | 宽头骨膜剥离器 | 头宽5.5/8.5mm | 把 | 200 | 不锈钢材料制成，由手柄、头杆组成。
| 10 | 三角形骨膜剥离器 | 头宽4.0mm | 把 | 80 | 不锈钢材料制成，由头部和柄部组成，柄的顶端为椭圆形或弧形的片状板。
| 11 | 持针钳 | （12.5cm细 ） | 把 | 80 | 不锈钢材料制成，由钳喙、关节和钳柄组成，头部有网纹齿，尾部有指圈，中间穿鳃后用铆钉连接固定，在两指圈间有锁止牙。
| 12 | 手动测量用器械 | / | 把 | 50 | 用于测量口腔中间隙、深度。
| 13 | 牙周袋探针 | / | 把 | 60 | 刻度探针，钢材料制成，工作端为圆头。
| 14 | 张力梳 | 头宽7.0mm | 把 | 560 | 不锈钢材料制成，由柄部和头端组成。头端为弯曲、勾状或成角度的叶片。

## 包2
蒲江县中医医院口腔科耗材产品目录（第三次）
包号 | 序号 | 通用名 | 是否 挂网 | 注册证 类型 | 技术要求 | 包装 单位 | 单价限价 （元） | 备注
2 | 1 | 种植体 | 是 | III类 | 1.组成:GB/T13810-2007的TA4纯钛制成。种植体附件按照材料可以分为钛及钛合金材质，强度：〉=830MPa。种植体采用SLA表面处理:即对种植体进行喷砂、酸蚀。 2.适用：主要用于植入上颌和下颌内单颗或多颗缺失牙齿的颌骨组织内，起到义齿支持和固位作用，并用以恢复或重建牙列缺损或缺失部分的形态和功能，适用于拔牙窝内的即刻种植、部分或完全愈合的牙槽脊。最小直径种植体<=3.3种植体，可满足前牙区骨宽度不够的患者病例。 3.消毒要求：灭菌包装。 4.规格型号：最小直径小于等于3.3mm；长度规格等于大于等于6-16mm，有6种可供选择。 | 颗 | 1298 | 配套使用
| 2 | 愈合基台 | 是 | III类 | 1.组成：按照材料可以分为钛及钛合金材质、贵金属材质、聚醚醚酮材质。 2.适用：为临时配件用于密封和保护种植体表面，以及在愈合期内，创造，塑造或支持粘膜软组织轮廓。 3.消毒要求：灭菌包装。 规格型号：直径规格6种，其中最小直径小于等于3.6mm；牙龈高度大于等于2mm、6mm等多种型号。 | 颗 | 70
| 3 | 修复基台 | 是 | III类 | 1.组成：按照材料可以分为钛及钛合金材质、贵金属材质、聚醚醚酮材质。 2.适用：种植体系统的种植体配合使用，适用于部分或全口牙齿缺失患者，作为与种植体连接的上部结构。 3.消毒要求：非灭菌。 4.规格型号：直径规格4种，其中最小值小于等于1mm；穿龈高度3mm。 | 颗 | 288
| 4 | 转移杆 | 是 | Ⅰ类 | 1.组成:按照材料可以分为钛及钛合金材质、贵金属材质、聚醚醚酮材质。 2.适用：用于种植义齿修复时将种植体和基台在口腔的位置转移到患者口腔的牙模上。 3.消毒要求：非灭菌。 4.规格型号：印模柱RC, 适用于非开窗式印模,附有引导螺丝与螺帽，印模柱NC, 适用于非开窗式印模,附有引导螺丝与螺帽。 | 颗 | 100
| 5 | 替代体 | 是 | Ⅰ类 | 1.组成：按照材料可以分为钛及钛合金材质、贵金属材质、聚醚醚酮材质。 2.适用：牙科种植手术中辅助安装种植体。 3.消毒要求：非灭菌。 4.规格型号：种植体水平，RC，L 12mm，种植体水平，NC，L 12mm。 | 颗 | 99

## 包3
蒲江县中医医院口腔科耗材产品目录（第三次）
包号 | 序号 | 通用名 | 是否 挂网 | 注册证 类型 | 技术要求 | 包装 单位 | 单价限价 （元） | 备注
3 | 1 | 种植体 | 是 | III类 | 1.组成:纯钛制成。种植体附件按照材料可以分为纯钛及钛合金材质。种植体采用SA/CA表面处理:即对种植体进行喷砂、酸蚀。表面粗糙度Ra2.5~3.0um。 2.适用：主要用于植入上颌和下颌内单颗或多颗缺失牙齿的颌骨组织内，起到义齿支持和固位作用，并用以恢复或重建牙列缺损或缺失部分的形态和功能，适用于拔牙窝内的即刻种植、部分或完全愈合的牙槽脊。最小直径种植体<=3.75种植体，可满足前牙区骨宽度不够的患者病例，最大直径＞=7mm可以满足后牙骨宽度较宽的患者。 3.消毒要求：伽马射线灭菌。 规格型号：最小直径小于等于3.75mm；最大直径＞=7mm，长度规格等于大于等于08-15mm，有6种可供选择 | 颗 | 585 | 配套使用
| 2 | 愈合基台 | 是 | III类 | 1.组成：按照材料可以为4级钛。 2.适用：种植手术中，与种植体连接用于修复并提供支持，如牙冠、桥或者覆盖义齿。 3.消毒要求：灭菌包装。 4.规格型号：直径规格6种，其中最小直径小于等于4.0mm；牙龈高度大于等于3mm、5mm、7mm等多种型号。 | 颗 | 27
| 3 | 修复基台 | 是 | III类 | 1.组成：按照材料为钛钛合金材质，氧化钛涂层。 2.适用：种植手术中，与种植体连接用于修复并提供支持，如牙冠、桥或者覆盖义齿。 3.消毒要求：非灭菌。 规格型号：直径规格4种，其中最小值小于等于1mm；穿龈高度3mm。 | 颗 | 106
| 4 | 转移杆 | 是 | Ⅰ类 | 1.组成:按照材料为硅橡胶。 2.适用：使用成品托盘制取印模。 3.消毒要求：非灭菌。 4.规格型号：印模柱, 适用于非开窗式印模,附有引导螺丝与螺帽，印模柱, 适用于非开窗式印模,附有引导螺丝与螺帽。 | 颗 | 31
| 5 | 替代体 | 是 | Ⅰ类 | 1.组成：按照材料分钛合金材质。 2.适用：种植体水平取模用。 3.消毒要求：非灭菌。 4.规格型号：种植体水平迷你M，L 15mm，种植体水平标准R，L 15mm。 | 颗 | 22
3、